## 安徽豪美门槛梁工艺技术要求
安徽豪美门槛梁自动线技术要求
设备名称：门槛梁自动线
部门 | 设备 |  | 工艺技术 | 生产 |  | 安徽豪美汽车有限公司负责人
序号
1 | 项目开发方向：门槛梁类型柔性单元集成自动化开发专线，产品及工装待定，自动线方向可以考虑融合，需找有同行业成功案例供应商合作
2 | 多轴锯切设备，或多元化机械臂驱动进行万向锯切
3 | CNC多系统同步、多模块，立式，卧式，多头等模块接入模式进行开发
4 | 钻孔柔性快换快拆模块化，需要有有效，可调节等特性
5 | 夹具模块由开发商制作完成，夹具可以考：1、虑柔性集成 2、专用夹具（需要有装夹不到位报警停机功能，保护设备）
6 | 加工模块分为多工步，可以连线导入，每条分线可独立加工的实施方案
7 | 换线方便块捷，可以实现快速换型
8 | 整个加工模块需要重点考虑同步加工共振影响
9 | 如不能实现全站运转，可通过机械臂做装夹转序
10 | 本加工线按无人服务作为开发标准
11 | 加工线需要考虑夹具清理功能导入（高压冲洗功能或其他清理方案）
12 | 品质要求：加工线加工稳定性需要能稳定输出，如加工线最终不能稳定输出，测判定为不合，不能验收
13 | 需要考虑换线方便，能快速的进行切换
14 | 每个独立模块站点更换后定位精度在0.05mm内
15 | 增加清水冲洗槽实现自动冲洗料功能
16 | 桁架机械手可全行程独立运行，可实现一个桁架机械手，满足2台CNC工作站
17 | 具备刀具寿命记忆功能
18 | 具备断刀检测功能
19 | 系统/功能 | 功能 | 控制器系统 | CNC系统西门子、双头系统可以考虑新代 ：集成系统西门子/新代：可链接MES系统
20 | 加工行程 | 工作范围 | 单工位行程X(主轴左右移动) | 加工行程不小于2.5米（加工件长度为1800-2500mm,柔性可调节）
21 | 加工行程 | 工作范围 | 行程Y(主轴前后移动) | 550mm至600mm（可实现加工联动）
22 | 加工行程 | 工作范围 | 行程Z(主轴上下移动) | 600mm至700mm（可单独调整加工高度，可实现加工联动）
23 | 加工行程 | 工作范围 | 工件加工需要行程 | 长2.5米-宽0.55米以上，高度0.6米以上
24 | 加工行程 | 工作范围 | 工作台尺寸（长×宽） | 加工长度为可调节制造单元、最大能完全装夹2.4米门槛梁导入，需要计算增加转台长度
25 | 功率负荷 | 工作范围 | 工作台最大台荷重 | 独立单单元模块承重≥1500 KG
26 | 速度/效率 | 效率功率 | 单件加工时间 | 我司提供测试图档:完成单个加工节拍时间待产品确认后沟通
27 | 配置 | 三轴 | 轴号 | X | Y | Z
28 | 精度 | 精度要求 | CNC三轴移动定位精度 | ±0.01mm(全程) | 0.01mm(全程) | 0.01mm(全程)
29 | 精度 | 精度要求 | CNC三轴重复定位精度 | ±0.006mm(全程) | ±0.006mm(全程) | ±0.006mm(全程)
30 | 辅助配置 | 维护使用 | 锯切锯盘定义不小于500锯片 | 锯片专用主轴电机
31 | 辅助配置 | 维护使用 | CNC主轴 | BBT40系列重型切削主轴：短鼻端
32 | 辅助配置 | 维护使用 | 夹具 | 本多元自动线夹具有开发（或延用我司现有夹具，需要评估可行性）
33 | 辅助配置 | 维护使用 | 对刀仪/探头 | 每个CNC模块配备对刀仪及探头：品牌（蓝蓝）
34 | 辅助配置 | 维护使用 | 存储工具 | 每个机台模块配U盘一个
35 | 辅助配置 | 维护使用 | 自动门 | 机床门能自动开门关门，有效封闭安全防护等级，方便进入机床上下料
36 | 辅助配置 | 维护使用 | M代码功能 | 每个单项模组设备预置M代码，需要输出 1：8组气动电磁阀，8组气阀快速接口， 有标识 2: 8组液压电磁阀，8组液压快速接口，有标识 3:预留控制按钮所有M代码，需要外制独立调试用按键.
37 | 辅助配置 | 标准配置 | 水枪，气枪 | 专用高压水泵：水抢和气管长度3米
38 | 辅助配置 | 维护使用 | 水箱 | 油水分离器，沉淀池，水箱容量350升以上
39 | 培训要求 | 维护使用 | 使用培训 | 供应商需提供操作培训，维护保养，自动线应用确保我司技术人员完全掌握并熟练使用（应用模块培训时间不少于一周）
40 | 配置 | 三轴 | 轴号 | X | Y | Z
41 | 速度/效率 | 效率功率 | CNC三轴快移速度 | 36m/min | 36m/min | 36m/min
42 | 速度/效率 | 效率功率 | 三轴最大进给速度 | 15m/min | 15m/min | 15m/min
43 | 配置 | 标准 | 刀库 | 24把，要有刀库内断刀检测功能
44 | 配置 | 能效 | 电机 | 所有电机能耗至少二级
45 | 配置 | 四轴 | CNC模块需要配四轴 | 四轴320 金潭佳
46 | 配置 | 四轴 | L板 | 匹配四轴开发L板（孔位与型号由豪美工艺技术输出，双方沟通确认）
47 | 配置 | 四轴 | 匹配四轴垫高块 | 整体加工件保证刚性
48 | 辅助配置 | 维护使用 | 护罩 | CNC护罩采用铠甲式
49 | 辅助配置 | 维护使用 | 切削冷却 | CNC加工类型设备需要有外部水冷功能，切削冷却
50 | 辅助配置 | 维护使用 | 喷油雾 | 喷油雾冷却功能
51 | 辅助配置 | 维护使用 | 每个锯切模块需要备有一套的锯片备用 | 550锯片一套配机台，一套备用
52 | 系统 | 锯切模块系统 | 锯切模块系统 | 新代系统/西门子系统
53 | 精度 | 设备刚性 | 设备共振 | 整个生产线过程中不可以有影响加工精度的问题发生
54 | 使用 | 互通性 | 连线生产应用导入 | 整个自动化生产线相互连线，相互保护功能，都能独立工作，需要有外部单元开元接入口
55 | 辅助配置 | 维护使用 | 维修及维保 | 应设计合理的维修通道和位置
56 | 辅助配置 | 维护使用 | 调试 | 应设计合理调试通道和位置
57 | 机械 | 床身 | 床身 | 铸铁床身 加工中心 Z方向建议设计成BT型结构
58 | 机械 | 三轴传动 | 三轴传动 | 三轴丝杠
59 | 锯断单元机械 | 加工动力头 | 加工动力头 | 双头联动：每个头能独立操作
60 | 锯断单元机械 | 精度要求 | X/Y/Z三轴重复定位精度 | ±0.006mm(全程)
61 | 辅助配置 | 机器人 | 6轴安川机器人（含抓手） | 3D引导自动上下料加码垛（实现自动取放物料及垫条），抓手气控原件品牌亚德客或品质更高（需我方认可）
62 | 安全防护 | 防护栏 | 黄柱黑丝1.8米 | 上下料区域开门给AMR自动上下料，安装安全光幕，其它区域按照豪美公司要求
63 | 售后 | 服务 | 陪产 | 至少15天陪产；期间：1.能够让生产人员独立操作运行生产；2.保障维修人员对设备常见问题的解决
64 | 售后 | 服务 | 维修服务 | 整机保修2年(随时电话响应，能够提供远程支持，48小时现场支持）
所有技术问题可以进行面谈，电话沟通