## Sheet1
均质炉节能改造对比表
厂家数据
类别 | 设备/项目 | 我司技术要求、厂家案例、风险性评估 | 分值
[5 empty] | 得分 | 得分 | 得分
一、燃烧系统改造 | 燃烧器数量 | 8把燃烧器 | 4
| 燃烧器调节比 | ≥10:1；负荷30%~100%可调 | 2
| 炉膛内壁 | 2mm厚304不锈钢板 | 3
| 地轨 | 253ma材质 | 3
| 炉门密封 | 炉门边缘泄漏烟气浓度符合环保要求，炉压能稳定在微正压 | 2
| 燃烧效率 | ≥99% 低氮节能型，减少热损失与污染物排放 | 3
| 升温速度（620℃） | 50吨/160分钟内 炉温均匀度 ≤±5℃（全炉膛，550~620℃工况） | 3
| 气耗（成品计算） | ≤26Nm³/吨 | 5
| 燃气阀/执行器/ | 广州施能(提供含产品合格证) | 3
| 低压电气原件 | 施耐德/欧姆龙品牌 | 3
| 循环风机 | 叶轮动平衡校正 | 3
| 变频器 | 英威腾/ABB品牌 | 2
| PLC | 西门子S7-1511或更高版本（预留IO点5%余量）；触摸屏威纶通15寸型号CMT2159X | 3
| 数据保存 | 报警信息/温度曲线保存时间大于3个月 | 2
| 数据联网 | 支持mes数据采集控制（读取报警信息，运行状态，温度数据，故障，急停控制） | 2
二、安全联锁保护 | 2.1 燃气泄漏检测与切断 | 燃气总管及炉前支路设可燃气体报警器（符合GB 50493） | 2
|  | 总管及每条支路设双重电磁阀（双阀串联） | 3
|  | 双阀间设阀门泄漏检测装置（VPS） | 3
| 2.2 燃气高/低压波动 | 燃气总管设压力监测（高/低限报警） | 3
|  | 联锁响应时间 ≤2秒 | 3
|  | 压力安全开关需手动复位 | 2
| 2.3 炉压高停火联锁 | 设炉膛压力监测装置≤100PA，炉压与排烟引风机联动 | 3
| 2.4 熄火保护 | 每把燃烧器独立配置火焰监测（紫外/电离式），大火熄火3次执行强制吹扫配置（依据重大事故隐患判定标准） | 3
| 2.5 助燃风欠压保护 | 助燃风压力低于设定值→切断燃气+报警 | 3
| 2.6 鼓/引风机联锁 | 任何一台风机停运→自动切断燃气→触摸面板提示+声光报警提示 | 2
三、控制系统与报警 | 3.1 PLC控制 | 全自动控制（点火、监测、联锁、负荷调节；触摸面板要求设置设备所有IO点输入输出点监控状态 | 3
|  | 控制流程：预吹扫→检漏→点火→火焰建立→主阀开→调负荷→正常/事故停炉 | 2
|  | 保温区域可选模式，2区/4区到达进行保温 | 2
|  | 程序由梯形图编写并提供无密码源程序 | 3
|  | 仿威图控制柜 防护等级 ≥IP54 | 2
| 3.2 声光报警系统 | 集中报警（炉前显眼处必须安装声光报警），触发项包括：燃气泄漏、压力高/低、炉压高、火焰熄灭、风压低、风机故障、阀门检漏不合格；预留远程通讯接口（以太网） | 2
五、施工与验收 | 5.1 施工要求 | 炉体两边的拆和在浇筑全部有乙方负责施工，炉体浇筑材料品牌与用量、价格可以分开报价，有甲方决定是否有乙方负责。 | 2
| 5.2 施工周期 | 从停炉日期开始，施工为期1个月（30天），每延期一天扣2000元。 | 2
| 5.3 验收调试 | 逐项模拟测试安全联锁功能：燃气泄漏、高/低压、炉压高、熄火、风压低、阀门检漏；响应时间测试：熄火保护≤1s，高低压联锁≤2s | 2
| 5.4验收标准 | 调试正常后开始验收，按照1个月（30天）的平均数据为验收标准数据。 | 2
| 5.5 验收资料 | 提供易损件图纸、设备合格证及型式试验报告、调试报告及联锁测试记录、操作维护手册、竣工图；PLC源程序/触摸屏源程序（无密码，带备注） | 2
六、质量保证 | 质保期 | 主要设备（燃烧器、阀门、控制系统等）≥12个月 | 3
| 案例 |  | 3
技术评分合计 |  | 0 | 100